## PSP linkage
Processing Data | [9 empty] | Structural data | [25 empty] | Mechanical Property Data
Parameter Set |  | Processing Parameters |  |  |  | P-V process features |  |  |  | Surface roughness |  |  |  | EBSD grain morphology | [8 empty] | SEM cell scan |  | X-ray tomography (voxel size=10 μm) | [8 empty] | Archimedes |  | Vicker Hardness Test |  | Unaxial Tensile (UT) Test
[10 empty] | Avg value |  | RMS value |  | Equivalent Diameter (um) |  |  | Circularity |  |  | Eccentricity |  |  | Equivalent Diameter (um) |  | Pore sphericity |  |  | Pore equivalent Diameter (μm) |  |  |  | Porosity (%) |  | Porosity (%) |  |  |  | Ultimate Tensile Strength (MPa) |  | Yield Strength (MPa) |  | Ductility, elongation to fracture (%) |  | Young's Modulus E (GPa)
|  | Power P (W) | Speed v (mm/s) | Layer Thickness t (mm) | Hatch Spacing h (mm) | LED (J/mm) | VED (J/mm3) | MED P/(v)^0.5 | PV (W*m/s) | Mean Value | Standard Deviation | Mean Value | Standard Deviation | Mean Value | Vol-mean Value | Standard Deviation | Mean Value | Vol-mean Value | Standard Deviation | Mean Value | Vol-mean Value | Standard Deviation | Mean Value | Standard Deviation | Mean Value | Vol Mean | Standard Deviation | Mean Value | Standard Deviation | Vol Mean | Vol std | Mean Value | Standard Deviation | Mean Value | Standard Deviation | Mean Value | Standard Deviation | Mean Value | Standard Deviation | Mean Value | Standard Deviation | Mean Value | Standard Deviation | Mean Value | Standard Deviation
1 | Small hatch spacing group (set 1 to 32) | 60 | 250 | 0.06 | 0.1 | 0.24 | 40 | 3.7947 | 15 | 13.9542 | 2.3807 | 17.9623 | 3.1337 | 7.2248 | 5.7468 | 6.5383 | 0.78882 | 0.39433 | 0.59392 | 0.76867 | 0.89547 | 0.26638 | 0.9037 | 0.56718 | 0.77189 | 0.74133 | 0.10738 | 40.8383 | 12.0049 | 44.755 | 50.153 | 0.044643 | 0.020316 | 0.97341 | 0.16507 | 117.2342 | 3.7323 | 372 | 5 | 222.5955 | 4.0596 | 3.19 | 0.14 | 71.5 | 2.5
2 |  | 160 | 250 | 0.06 | 0.1 | 0.64 | 106.6667 | 10.1193 | 40 | 12.4232 | 2.0551 | 15.7112 | 2.6075 | 8.6727 | 7.0165 | 9.8791 | 0.86541 | 0.28857 | 0.83462 | 0.78717 | 0.9407 | 0.27353 | 1.2862 | 1.0199 | 0.88013 | 0.90162 | 0.075158 | 62.5049 | 22.231 | 70.1885 | 74.0375 | 0.27046 | 0.019378 | 0.89347 | 0.36254 | 115.3634 | 4.6354 | 384.5 | 0.5 | 219.6085 | 2.5428 | 3.54 | 0.32 | 67.9403 | 8.0597
3 |  | 160 | 800 | 0.06 | 0.1 | 0.2 | 33.3333 | 5.6569 | 128 | 17.5657 | 2.6109 | 21.679 | 3.0549 | 8.0813 | 6.6065 | 8.8851 | 0.8052 | 0.31674 | 0.6429 | 0.76826 | 0.92803 | 0.27668 | 1.0118 | 0.75061 | 0.80226 | 0.79335 | 0.1071 | 56.266 | 23.8588 | 66.2813 | 77.0428 | 0.26076 | 0.034028 | 1.0274 | 0.38682 | 115.3993 | 4.7083 | 361.5 | 14.5 | 191.8556 | 26.2751 | 3.35 | 0.07 | 59.5 | 3.5
4 |  | 160 | 1350 | 0.06 | 0.1 | 0.11852 | 19.7531 | 4.3546 | 216 | 17.2656 | 2.1189 | 22.159 | 2.9343 | 7.1642 | 5.8811 | 7.1019 | 0.84512 | 0.36186 | 0.75116 | 0.77436 | 0.91318 | 0.26165 | 0.95373 | 0.63173 | 0.81759 | 0.82265 | 0.072762 | 55.2317 | 18.5647 | 61.426 | 64.4303 | 0.0694 | 0.0055757 | 0.60726 | 0.34172 | 139.7581 | 7.7703 | 374.5 | 2.5 | 216.0699 | 2.7298 | 3.41 | 0.15 | 75.5 | 8.5
5 |  | 260 | 250 | 0.06 | 0.1 | 1.04 | 173.3333 | 16.4438 | 65 | 17.3717 | 1.9729 | 21.4978 | 2.7275 | 7.2495 | 5.8716 | 6.9796 | 0.82421 | 0.36227 | 0.73228 | 0.78203 | 0.90615 | 0.25239 | 1.0527 | 0.74566 | 0.82641 | 0.83351 | 0.066075 | 54.0258 | 18.701 | 60.4798 | 64.3985 | 0.091498 | 0.006184 | 1.0962 | 0.25076 | 117.559 | 1.1346 | 374.5 | 4.5 | 222.5165 | 4.6234 | 3.19 | 0.19 | 74.5 | 2.5
6 |  | 260 | 800 | 0.06 | 0.1 | 0.325 | 54.1667 | 9.1924 | 208 | 15.6036 | 3.3512 | 20.0881 | 5.859 | 7.1798 | 5.8129 | 6.8346 | 0.9024 | 0.38976 | 0.82662 | 0.75489 | 0.89486 | 0.27795 | 0.97833 | 0.66705 | 0.83775 | 0.85459 | 0.076302 | 60.9289 | 22.5227 | 68.9732 | 73.0665 | 0.11333 | 0.0089734 | 1.2439 | 0.30031 | 110.4747 | 5.3416 | 374 | 5 | 213.6484 | 0.67179 | 3.45 | 0 | 78.5 | 6.5
7 |  | 260 | 1350 | 0.06 | 0.1 | 0.19259 | 32.0988 | 7.0763 | 351 | 16.2481 | 4.1181 | 20.7222 | 5.3408 | 8.968 | 7.0561 | 9.7638 | 0.83816 | 0.30086 | 0.81832 | 0.7889 | 0.93854 | 0.26994 | 1.0899 | 0.85581 | 0.84344 | 0.82786 | 0.11055 | 61.2632 | 24.3575 | 71.0053 | 92.7773 | 0.24663 | 0.036466 | 0.55695 | 0.26619 | 112.5466 | 7.7744 | 360 | 0 | 212.1091 | 0 | 3.25 | 0 | 72 | 0
8 |  | 260 | 1900 | 0.06 | 0.1 | 0.13684 | 22.807 | 5.9648 | 494 | 14.7547 | 1.9759 | 18.7587 | 2.4938 | 6.7077 | 5.5584 | 6.397 | 0.86478 | 0.38573 | 0.75781 | 0.76262 | 0.89747 | 0.26402 | 0.77248 | 0.39049 | 0.83097 | 0.84636 | 0.075095 | 55.3665 | 19.3887 | 62.1422 | 67.3424 | 0.098483 | 0.007639 | 0.83591 | 0.3776 | 114.3553 | 7.0388 | 369.5 | 3.5 | 219.6217 | 0.81266 | 3.41 | 0.17 | 70 | 5
9 |  | 360 | 250 | 0.06 | 0.1 | 1.44 | 240 | 22.7684 | 90 | 14.123 | 3.3551 | 18.4765 | 4.1661 | 9.3723 | 7.1885 | 9.8992 | 0.6955 | 0.31108 | 0.43686 | 0.75758 | 0.93606 | 0.29841 | 1.0464 | 0.73421 | 0.82997 | 0.83286 | 0.077474 | 59.1236 | 22.2516 | 67.3387 | 73.3776 | 0.27168 | 0.032321 | 1.3683 | 0.42644 | 119.1002 | 6.1116 | 376 | 5 | 219.9934 | 0 | 3.22 | 0.08 | 66 | 0
10 |  | 360 | 800 | 0.06 | 0.1 | 0.45 | 75 | 12.7279 | 288 | 17.0165 | 4.4667 | 23.1506 | 10.2309 | 8.2866 | 6.8926 | 9.7547 | 0.89212 | 0.28399 | 0.85335 | 0.77562 | 0.93809 | 0.28499 | 0.95297 | 0.62708 | 0.86966 | 0.88429 | 0.086448 | 62.4985 | 22.6156 | 70.3943 | 74.1824 | 0.21651 | 0.01781 | 0.61985 | 0.22524 | 113.6261 | 6.3055 | 374.5 | 2.5 | 225.9759 | 8.7639 | 3.575 | 0.145 | 67.5 | 0.5
11 |  | 360 | 1350 | 0.06 | 0.1 | 0.26667 | 44.4444 | 9.798 | 486 | 15.6864 | 1.4446 | 19.9622 | 1.5192 | 8.3688 | 6.8094 | 9.3766 | 0.88942 | 0.30051 | 0.85523 | 0.77572 | 0.93916 | 0.28482 | 0.99403 | 0.68034 | 0.86661 | 0.88347 | 0.093183 | 62.9623 | 22.1357 | 70.516 | 74.177 | 0.24808 | 0.021447 | 0.7047 | 0.29856 | 115.0394 | 3.5434 | 376 | 2 | 219.8514 | 0.033331 | 3.58 | 0.01 | 69.5 | 0.5
12 |  | 360 | 1900 | 0.06 | 0.1 | 0.18947 | 31.5789 | 8.259 | 684 | 15.3855 | 1.5469 | 19.7141 | 2.324 | 7.2503 | 5.9592 | 7.3011 | 0.83792 | 0.35364 | 0.7521 | 0.77347 | 0.91388 | 0.26317 | 0.97738 | 0.65178 | 0.86775 | 0.88768 | 0.091588 | 63.6193 | 22.7441 | 71.4066 | 74.2777 | 0.28203 | 0.025153 | 1.1584 | 0.20274 | 116.862 | 4.3654 | 382 | 1 | 223.088 | 1.9306 | 3.89 | 0.12 | 69.5 | 1.5
13 |  | 360 | 2450 | 0.06 | 0.1 | 0.14694 | 24.4898 | 7.2731 | 882 | 14.4179 | 1.632 | 18.6157 | 2.241 | 7.8344 | 6.1133 | 7.2746 | 0.80095 | 0.3796 | 0.72776 | 0.78363 | 0.89621 | 0.24744 | 0.97632 | 0.6542 | 0.81971 | 0.51829 | 0.12859 | 89.147 | 72.7045 | 146.144 | 226.0587 | 2.5762 | 0.089055 | 4.8518 | 0.31633 | 118.3269 | 2.9354 | 379 | 4 | 224.1163 | 4.4572 | 3.535 | 0.125 | 70.5 | 0.5
14 |  | 360 | 3000 | 0.06 | 0.1 | 0.12 | 20 | 6.5727 | 1080 | 14.9764 | 1.5133 | 18.957 | 1.7564 | 6.9947 | 5.6854 | 6.5584 | 0.86091 | 0.38893 | 0.76016 | 0.76348 | 0.89492 | 0.26546 | 0.93803 | 0.6156 | 0.84947 | 0.82883 | 0.086494 | 63.4211 | 26.6086 | 75.0919 | 97.7227 | 0.29349 | 0.021168 | 0.7578 | 0.22162 | 107.8828 | 4.3229 | 380.5 | 3.5 | 224.2599 | 3.8071 | 3.82 | 0.08 | 69.5 | 0.5
15 |  | 460 | 250 | 0.06 | 0.1 | 1.84 | 306.6667 | 29.093 | 115 | 14.1535 | 1.4541 | 17.8298 | 1.7447 | 8.5841 | 7.0189 | 9.965 | 0.85198 | 0.28526 | 0.81857 | 0.77838 | 0.94445 | 0.27962 | 1.1202 | 0.76781 | 0.91196 | 0.92594 | 0.09384 | 73.0967 | 25.8778 | 81.9761 | 87.4702 | 1.1472 | 0.078259 | 0.77005 | 0.17406 | 111.6769 | 6.1576 | 375.5 | 4.5 | 221.6148 | 5.0276 | 3.555 | 0.085 | 70.5 | 2.5
16 |  | 460 | 800 | 0.06 | 0.1 | 0.575 | 95.8333 | 16.2635 | 368 | 24.6189 | 12.4574 | 31.393 | 16.4685 | 7.7303 | 6.4272 | 8.5478 | 0.97346 | 0.31318 | 0.92304 | 0.75039 | 0.9289 | 0.30324 | 1.1061 | 0.80786 | 0.91714 | 0.90514 | 0.089232 | 88.6445 | 31.6498 | 99.5248 | 105.2024 | 3.9892 | 0.20511 | 4.0145 | 0.43643 | 112.5285 | 6.5311 | 371 | 5 | 219.6166 | 3.6011 | 3.57 | 0.03 | 66 | 2
17 |  | 460 | 1350 | 0.06 | 0.1 | 0.34074 | 56.7901 | 12.5196 | 621 | 16.8266 | 2.1482 | 21.0143 | 2.9042 | 8.0693 | 6.5513 | 8.6924 | 0.89154 | 0.32808 | 0.84674 | 0.76704 | 0.92477 | 0.28071 | 1.1122 | 0.83985 | 0.84529 | 0.83926 | 0.07832 | 58.0845 | 20.4116 | 65.1204 | 69.0532 | 0.16525 | 0.01358 | 0.80094 | 0.47917 | 115.3175 | 7.837 | 380.5 | 1.5 | 227.2072 | 0.72882 | 3.58 | 0.06 | 67 | 1
18 |  | 460 | 1900 | 0.06 | 0.1 | 0.24211 | 40.3509 | 10.5531 | 874 | 17.2232 | 3.8188 | 21.4356 | 4.9314 | 8.7236 | 6.4526 | 7.6358 | 0.6897 | 0.39177 | 0.40695 | 0.74202 | 0.89315 | 0.288 | 0.91943 | 0.60066 | 0.83597 | 0.84597 | 0.069638 | 57.3909 | 20.2666 | 64.4646 | 68.9068 | 0.19874 | 0.01652 | 0.8195 | 0.35317 | 111.1172 | 7.1494 | 371.5 | 5.5 | 219.1692 | 3.2555 | 3.305 | 0.245 | 73 | 4
19 |  | 460 | 2450 | 0.06 | 0.1 | 0.18776 | 31.2925 | 9.2934 | 1127 | 16.0881 | 2.2734 | 20.8368 | 4.4262 | 7.4868 | 5.9538 | 7.0378 | 0.84988 | 0.37567 | 0.78181 | 0.77255 | 0.89829 | 0.26237 | 0.94848 | 0.54015 | 0.85049 | 0.86476 | 0.079468 | 58.9862 | 21.2398 | 66.4489 | 70.3106 | 0.20651 | 0.015356 | 0.61893 | 0.43579 | 114.5934 | 3.3759 | 373 | 6 | 218.2057 | 2.2542 | 3.56 | 0.22 | 70.5 | 2.5
20 |  | 460 | 3000 | 0.06 | 0.1 | 0.15333 | 25.5556 | 8.3984 | 1380 | 14.8628 | 1.478 | 18.7552 | 1.2646 | 8.4145 | 6.6999 | 8.9251 | 0.86808 | 0.32361 | 0.83797 | 0.77811 | 0.92217 | 0.27561 | 0.98144 | 0.63086 | 0.83988 | 0.8514 | 0.069834 | 56.1324 | 20.038 | 63.2586 | 68.8615 | 0.16941 | 0.012517 | 0.25749 | 0.66583 | 114.4155 | 6.8141 | 381 | 2 | 223.1592 | 0.86305 | 3.705 | 0.075 | 69.5 | 0.5
21 |  | 110 | 250 | 0.06 | 0.1 | 0.44 | 73.3333 | 6.957 | 27.5 | 14.507 | 1.9518 | 18.2051 | 1.851 | 9.9346 | 7.5617 | 10.8451 | 0.64758 | 0.29927 | 0.3558 | 0.78479 | 0.92463 | 0.25585 | 1.0852 | 0.77193 | 0.83925 | 0.85789 | 0.083658 | 59.8007 | 21.855 | 67.689 | 73.3798 | 0.20448 | 0.015912 | 0.88112 | 0.29076 | 108.7507 | 5.9183 | 381.5 | 6.5 | 228.4583 | 0.82135 | 3.38 | 0.24 | 71.5 | 0.5
22 |  | 210 | 250 | 0.06 | 0.1 | 0.84 | 140 | 13.2816 | 52.5 | 14.4139 | 2.0948 | 18.8899 | 2.1984 | 8.3535 | 6.8901 | 9.6881 | 0.94822 | 0.29293 | 0.91168 | 0.7575 | 0.92928 | 0.29971 | 1.2509 | 0.97068 | 0.8368 | 0.84886 | 0.08698 | 60.9844 | 22.2174 | 68.8551 | 73.3477 | 0.17697 | 0.014614 | 1.0906 | 0.30244 | 112.8312 | 7.2596 | 379 | 1 | 222.716 | 0.33346 | 3.85 | 0.08 | 72 | 4
23 |  | 60 | 500 | 0.06 | 0.1 | 0.12 | 20 | 2.6833 | 30 | 14.2523 | 3.6281 | 17.9386 | 4.1025 | 8.3606 | 6.5628 | 8.4563 | 0.83901 | 0.33879 | 0.79539 | 0.78513 | 0.92019 | 0.26392 | 0.96742 | 0.6071 | 0.856 | 0.87348 | 0.084902 | 62.2948 | 22.5367 | 70.2787 | 75.91 | 0.19668 | 0.016779 | 0.78928 | 0.31727 | 123.5246 | 4.9527 | 384.5 | 1.5 | 237.4087 | 0.97812 | 3.245 | 0.205 | 76.5 | 4.5
24 |  | 110 | 500 | 0.06 | 0.1 | 0.22 | 36.6667 | 4.9193 | 55 | 18.1588 | 4.6749 | 22.5403 | 5.5979 | 10.6416 | 8.2056 | 12.7735 | 0.67679 | 0.28355 | 0.42548 | 0.75846 | 0.92356 | 0.2938 | 1.0106 | 0.60706 | 0.84006 | 0.83333 | 0.093014 | 59.9855 | 22.3317 | 68.3033 | 79.3482 | 0.1807 | 0.015187 | 1.2608 | 0.094198 | 115.2388 | 10.2629 | 379.5 | 6.5 | 228.243 | 3.262 | 3.385 | 0.275 | 73 | 2
25 |  | 160 | 500 | 0.06 | 0.1 | 0.32 | 53.3333 | 7.1554 | 80 | 15.5961 | 1.9874 | 19.2099 | 2.5202 | 10.4417 | 8.4342 | 13.8248 | 0.73351 | 0.23804 | 0.60389 | 0.80332 | 0.94069 | 0.25022 | 0.93364 | 0.624 | 0.82583 | 0.82531 | 0.068661 | 57.6768 | 20.365 | 64.7642 | 69.087 | 0.24774 | 0.021249 | 0.92766 | 0.68329 | 115.1727 | 5.9672 | 382.5 | 2.5 | 224.6288 | 0.46929 | 3.575 | 0.085 | 76 | 0
26 |  | 210 | 500 | 0.06 | 0.1 | 0.42 | 70 | 9.3915 | 105 | 14.9615 | 2.4584 | 18.8556 | 2.9397 | 10.6314 | 8.3627 | 13.3999 | 0.65137 | 0.24911 | 0.40353 | 0.79072 | 0.94511 | 0.26904 | 1.087 | 0.74963 | 0.82521 | 0.83588 | 0.075901 | 56.189 | 20.5345 | 63.6189 | 69.0267 | 0.12754 | 0.011058 | 0.8044 | 0.22506 | 118.4199 | 8.9113 | 383.5 | 4.5 | 226.1138 | 0.14305 | 3.685 | 0.025 | 75.5 | 4.5
27 |  | 260 | 500 | 0.06 | 0.1 | 0.52 | 86.6667 | 11.6276 | 130 | 15.7467 | 1.3519 | 19.3118 | 1.6753 | 9.2956 | 7.3447 | 10.5737 | 0.7011 | 0.29879 | 0.52736 | 0.79713 | 0.91974 | 0.237 | 0.94164 | 0.59039 | 0.84759 | 0.84975 | 0.06935 | 61.4896 | 21.1449 | 68.5869 | 71.6166 | 0.24439 | 0.017683 | 1.1278 | 0.22426 | 106.1351 | 3.2357 | 381 | 0 | 226.2226 | 0.007302 | 3.605 | 0.095 | 73 | 1
28 |  | 360 | 500 | 0.06 | 0.1 | 0.72 | 120 | 16.0997 | 180 | 15.9815 | 2.493 | 20.1381 | 3.0679 | 10.5458 | 7.7558 | 11.0536 | 0.72197 | 0.31991 | 0.48955 | 0.72563 | 0.91263 | 0.33081 | 1.0665 | 0.7254 | 0.84731 | 0.86257 | 0.07523 | 60.2898 | 21.6937 | 67.9287 | 71.6864 | 0.19633 | 0.013112 | 1.1933 | 0.20906 | 121.1235 | 5.6191 | 380.5 | 3.5 | 227.6602 | 3.2185 | 3.39 | 0.13 | 75.5 | 3.5
29 |  | 460 | 500 | 0.06 | 0.1 | 0.92 | 153.3333 | 20.5718 | 230 | 15.2459 | 1.5581 | 18.872 | 1.836 | 11.4301 | 8.4077 | 12.9108 | 0.67867 | 0.28515 | 0.47141 | 0.74559 | 0.92842 | 0.33335 | 0.97319 | 0.64323 | 0.81896 | 0.82168 | 0.067817 | 54.1735 | 18.7357 | 60.7311 | 66.4629 | 0.14302 | 0.0098568 | 1.5582 | 0.58041 | 122.9434 | 6.3716 | 388 | 5 | 239.8789 | 9.4403 | 3.555 | 0.025 | 67.5 | 6.5
30 |  | 110 | 800 | 0.06 | 0.1 | 0.1375 | 22.9167 | 3.8891 | 88 | 15.909 | 2.3659 | 19.3682 | 3.1651 | 9.9318 | 7.2217 | 9.4753 | 0.67804 | 0.34904 | 0.44813 | 0.73557 | 0.90769 | 0.32278 | 1.1321 | 0.81322 | 0.86342 | 0.8918 | 0.087605 | 61.8611 | 22.856 | 69.9876 | 74.1962 | 0.20668 | 0.015188 | 0.93179 | 0.096671 | 119.9788 | 5.0201 | 378.5 | 2.5 | 226.22 | 0.74546 | 3.46 | 0.23 | 70.5 | 0.5
31 |  | 210 | 800 | 0.06 | 0.1 | 0.2625 | 43.75 | 7.4246 | 168 | 15.1728 | 2.358 | 19.9752 | 2.3779 | 12.0485 | 8.4516 | 12.524 | 0.66424 | 0.30352 | 0.45308 | 0.75031 | 0.89933 | 0.29726 | 1.0223 | 0.63064 | 0.86226 | 0.87252 | 0.07732 | 60.9499 | 21.7627 | 68.5307 | 73.1202 | 0.22391 | 0.015107 | 1.0282 | 0.11033 | 119.5285 | 8.7101 | 344 | 21 | 225.7358 | 4.5434 | 2.55 | 0.37 | 64.5 | 1.5
32 |  | 210 | 1350 | 0.06 | 0.1 | 0.15556 | 25.9259 | 5.7155 | 283.5 | 15.1447 | 2.23 | 19.2501 | 3.0143 | 13.8202 | 11.0675 | 22.0731 | 0.71805 | 0.1539 | 0.54038 | 0.74549 | 0.96834 | 0.36244 | 0.96102 | 0.6336 | 0.86622 | 0.76201 | 0.091485 | 71.7367 | 35.0834 | 89.8876 | 123.9748 | 0.6734 | 0.033487 | 1.4904 | 0.20047 | 123.7455 | 8.2546 | 257.5 | 77.5 | 195.6341 | 41.2045 | 1.345 | 0.675 | 67 | 2
33 | Large hatch spacing group (set 33 to 60) | 60 | 250 | 0.06 | 0.15 | 0.24 | 26.6667 | 3.7947 | 15 | 13.6497 | 2.6777 | 17.565 | 2.165 | [11 empty] | 0.85483 | 0.37343 | 0.071156 | 58.6152 | 86.4784 | 309.3687 | 1114.6069 | 14.4274 | 0.40634 | 16.4258 | 0.33733 | 121.1603 | 8.211 | 183.5 | 21.5 | 149.5453 | 13.8569 | 0.865 | 0.085 | 55.2577 | 4.9513
34 |  | 160 | 250 | 0.06 | 0.15 | 0.64 | 71.1111 | 10.1193 | 40 | 14.0116 | 2.0347 | 17.2863 | 3.2599 | [11 empty] | 0.87417 | 0.836 | 0.084741 | 68.9866 | 29.6049 | 82.1028 | 105.5972 | 0.40512 | 0.024622 | 1.1607 | 0.22657 | 114.4125 | 7.8315 | 285.3333 | 40.4997 | 202.6126 | 14.4073 | 1.9833 | 0.69667 | 62.4473 | 8.4176
35 |  | 160 | 800 | 0.06 | 0.15 | 0.2 | 22.2222 | 5.6569 | 128 | 13.8313 | 1.7004 | 17.6093 | 1.9912 | [11 empty] | 0.82559 | 0.42021 | 0.13724 | 95.0297 | 88.2252 | 174.5583 | 299.8799 | 5.4561 | 0.16137 | 3.5563 | 0.23701 | 122.4861 | 6.9394 | 252.3333 | 3.7712 | 180.5478 | 18.8047 | 2.3767 | 1.4202 | 60 | 5.7155
36 |  | 260 | 250 | 0.06 | 0.15 | 1.04 | 115.5556 | 16.4438 | 65 | 14.5738 | 3.4535 | 18.4751 | 3.4743 | [11 empty] | 0.91109 | 0.89194 | 0.085654 | 145.8225 | 66.7461 | 172.7661 | 184.8832 | 8.0005 | 0.15411 | 6.0473 | 0.15752 | 84.9882 | 12.9487 | 297.3333 | 48.9921 | 161.1177 | 18.4304 | 4.0067 | 0.75411 | 57.6667 | 9.0308
37 |  | 260 | 800 | 0.06 | 0.15 | 0.325 | 36.1111 | 9.1924 | 208 | 14.4249 | 1.9066 | 17.7947 | 2.7678 | [11 empty] | 0.88689 | 0.91021 | 0.084888 | 62.8626 | 22.0055 | 70.3361 | 73.8059 | 0.31395 | 0.021973 | 1.3992 | 0.39147 | 108.5022 | 5.9958 | 327.6667 | 35.2263 | 215.7878 | 10.4463 | 2.7933 | 0.70788 | 65 | 5.6569
38 |  | 260 | 1350 | 0.06 | 0.15 | 0.19259 | 21.3992 | 7.0763 | 351 | 14.1148 | 1.6931 | 17.4878 | 1.465 | [11 empty] | 0.82518 | 0.55044 | 0.11674 | 84.5234 | 66.567 | 136.1109 | 208.5137 | 1.96 | 0.072967 | 2.084 | 0.43379 | 114.5028 | 7.8806 | 297.6667 | 32.7143 | 200.7455 | 26.7235 | 2.8167 | 0.69562 | 58.3333 | 6.2361
39 |  | 360 | 250 | 0.06 | 0.15 | 1.44 | 160 | 22.7684 | 90 | 11.6836 | 1.84 | 14.6279 | 2.306 | [11 empty] | 0.88475 | 0.88046 | 0.10112 | 139.0635 | 76.2186 | 175.2783 | 200.4627 | 6.8676 | 0.13241 | 5.2693 | 0.36178 | 78.4346 | 14.8708 | 255.6667 | 14.7045 | 164.0036 | 16.4918 | 3.9567 | 1.1321 | 58.6667 | 6.8475
40 |  | 360 | 800 | 0.06 | 0.15 | 0.45 | 50 | 12.7279 | 288 | 18.9399 | 5.3872 | 24.0565 | 7.0301 | [11 empty] | 0.92064 | 0.91242 | 0.085423 | 95.091 | 35.1995 | 107.5966 | 115.1211 | 4.9747 | 0.18939 | 4.4465 | 0.10595 | 105.5644 | 5.23 | 317.3333 | 39.2287 | 201.823 | 23.3603 | 3.1 | 0.26319 | 56.6667 | 0.4714
41 |  | 360 | 1350 | 0.06 | 0.15 | 0.26667 | 29.6296 | 9.798 | 486 | 14.0238 | 1.18 | 17.0277 | 1.9795 | [11 empty] | 0.84178 | 0.85297 | 0.07896 | 57.4349 | 20.2728 | 64.5015 | 68.5961 | 0.17838 | 0.013714 | 1.2756 | 0.37928 | 117.2905 | 6.5204 | 328.6667 | 45.0876 | 210.0918 | 22.2761 | 2.7567 | 0.4665 | 63.3333 | 6.2361
42 |  | 360 | 1900 | 0.06 | 0.15 | 0.18947 | 21.0526 | 8.259 | 684 | 13.7079 | 1.6646 | 17.0673 | 2.0742 | [11 empty] | 0.8287 | 0.61852 | 0.1107 | 80.1341 | 55.8999 | 118.8792 | 176.8981 | 1.2544 | 0.055838 | 2.0912 | 0.37178 | 108.001 | 5.123 | 312 | 12.0277 | 208.2772 | 12.4673 | 3.1267 | 0.72693 | 61 | 7.2572
43 |  | 460 | 250 | 0.06 | 0.15 | 1.84 | 204.4444 | 29.093 | 115 | 14.165 | 1.4753 | 17.0939 | 1.66 | [11 empty] | 0.89517 | 0.88102 | 0.094595 | 124.6988 | 70.4631 | 160.1952 | 191.3335 | 6.2806 | 0.14465 | 3.901 | 0.34423 | 82.3277 | 19.4864 | 247 | 24.097 | 156.7955 | 18.9955 | 4.1767 | 1.531 | 77 | 21.1187
44 |  | 460 | 800 | 0.06 | 0.15 | 0.575 | 63.8889 | 16.2635 | 368 | 13.4024 | 1.8048 | 16.5702 | 2.1703 | [11 empty] | 0.89922 | 0.89228 | 0.097838 | 115.3951 | 50.647 | 135.5962 | 146.8483 | 7.2545 | 0.2078 | 5.6942 | 0.085524 | 98.4356 | 4.9149 | 329.6667 | 55.4817 | 203.1877 | 28.3326 | 3.9033 | 0.20758 | 58.3333 | 8.4984
45 |  | 460 | 1350 | 0.06 | 0.15 | 0.34074 | 37.8601 | 12.5196 | 621 | 15.6852 | 2.3838 | 19.5452 | 2.9337 | [11 empty] | 0.87072 | 0.88725 | 0.089342 | 64.4034 | 24.6273 | 73.7077 | 83.346 | 0.46584 | 0.0292 | 1.4451 | 0.22194 | 114.5485 | 6.063 | 308.3333 | 36.5726 | 184.9841 | 25.7888 | 3.6767 | 0.40893 | 56.3333 | 1.2472
46 |  | 460 | 1900 | 0.06 | 0.15 | 0.24211 | 26.9006 | 10.5531 | 874 | 13.9615 | 1.595 | 17.7567 | 1.4425 | [11 empty] | 0.83948 | 0.84649 | 0.071394 | 57.2388 | 20.091 | 64.2165 | 68.769 | 0.23876 | 0.016895 | 1.2883 | 0.25702 | 119.1692 | 6.6178 | 349 | 21.4165 | 228.6656 | 4.7359 | 3.09 | 0.45321 | 56 | 7.1181
47 |  | 460 | 2450 | 0.06 | 0.15 | 0.18776 | 20.8617 | 9.2934 | 1127 | 14.1318 | 1.2906 | 17.9155 | 1.5072 | [11 empty] | 0.84523 | 0.71428 | 0.095546 | 70.9729 | 38.962 | 93.3753 | 130.8508 | 0.8722 | 0.047953 | 1.6273 | 0.10959 | 120.9111 | 7.7809 | 307.6667 | 17.4611 | 216.9582 | 18.3305 | 2.1633 | 0.36809 | 64.6667 | 5.5578
48 |  | 110 | 250 | 0.06 | 0.15 | 0.44 | 48.8889 | 6.957 | 27.5 | 16.2299 | 3.4662 | 20.1702 | 4.4202 | [11 empty] | 0.84523 | 0.71428 | 0.095546 | 70.9729 | 38.962 | 167.7905 | 255.7205 | 0.83391 | 0.045848 | 3.6216 | 0.17629 | 103.979 | 2.4755 | 249.3333 | 20.0721 | 183.8228 | 17.0752 | 1.5333 | 0.21669 | 51.3333 | 3.2998
49 |  | 110 | 500 | 0.06 | 0.15 | 0.22 | 24.4444 | 4.9193 | 55 | 13.4651 | 0.88094 | 16.8041 | 1.6639 | [11 empty] | 0.86842 | 0.48579 | 0.085794 | 68.4092 | 80.5245 | 276.0155 | 1002.6716 | 10.6293 | 0.27474 | 5.6434 | 0.13438 | 118.6482 | 11.6381 | 214.3333 | 30.0703 | 159.1829 | 27.8007 | 1.07 | 0.30474 | 58.6667 | 4.1899
50 |  | 160 | 500 | 0.06 | 0.15 | 0.32 | 35.5556 | 7.1554 | 80 | 15.3867 | 1.7197 | 19.6799 | 3.57 | [11 empty] | 0.85669 | 0.72613 | 0.093187 | 75.5154 | 44.2651 | 102.4345 | 145.6437 | 0.99152 | 0.0438 | 1.8227 | 0.10983 | 124.0742 | 9.7136 | 309 | 23.6784 | 207.6621 | 18.5653 | 2.5333 | 0.56864 | 56.3333 | 3.6818
51 |  | 260 | 500 | 0.06 | 0.15 | 0.52 | 57.7778 | 11.6276 | 130 | 15.4859 | 1.5567 | 20.073 | 1.8125 | [11 empty] | 0.91064 | 0.90258 | 0.10133 | 92.4162 | 39.5519 | 108.3193 | 121.1304 | 5.1966 | 0.26333 | 3.5954 | 0.22954 | 113.7244 | 8.0994 | 291.6667 | 24.5809 | 176.9539 | 17.0168 | 3.62 | 0.55552 | 52.6667 | 2.4944
52 |  | 360 | 500 | 0.06 | 0.15 | 0.72 | 80 | 16.0997 | 180 | 14.0108 | 1.1857 | 17.9404 | 2.2195 | [11 empty] | 0.90887 | 0.88883 | 0.087417 | 135.1918 | 68.8385 | 165.8739 | 184.3341 | 7.9129 | 0.17662 | 5.9258 | 0.23708 | 116.5104 | 13.965 | 254.6667 | 15.3261 | 154.6619 | 11.0726 | 4.0033 | 0.18732 | 56 | 2.9439
53 |  | 460 | 500 | 0.06 | 0.15 | 0.92 | 102.2222 | 20.5718 | 230 | 17.1235 | 4.5823 | 23.7191 | 8.4307 | [11 empty] | 0.91156 | 0.90017 | 0.08808 | 118.7722 | 63.2121 | 149.1212 | 174.675 | 6.5743 | 0.16883 | 5.0568 | 0.077461 | 109.4614 | 5.9454 | 256.6667 | 26.837 | 152.1742 | 20.78 | 4.5167 | 0.17632 | 57.3333 | 8.4984
54 |  | 210 | 250 | 0.06 | 0.15 | 0.84 | 93.3333 | 13.2816 | 52.5 | 13.5973 | 2.305 | 16.7737 | 3.462 | [11 empty] | 0.93155 | 0.91796 | 0.07676 | 91.3135 | 35.6842 | 104.7982 | 115.3414 | 4.7935 | 0.20315 | 3.8082 | 0.19992 | 110.5929 | 6.8502 | 307.6667 | 46.3417 | 188.1212 | 33.6448 | 3.45 | 0.61226 | 57 | 3.7417
55 |  | 210 | 500 | 0.06 | 0.15 | 0.42 | 46.6667 | 9.3915 | 105 | 15.2908 | 1.4666 | 19.3008 | 2.2717 | [11 empty] | 0.87227 | 0.87871 | 0.06994 | 62.7695 | 22.023 | 70.3158 | 74.6422 | 0.27705 | 0.02055 | 1.2683 | 0.27763 | 122.2819 | 5.3636 | 341.3333 | 13.2246 | 219.1687 | 13.1264 | 2.8833 | 0.55596 | 61 | 5.7155
56 |  | 210 | 800 | 0.06 | 0.15 | 0.2625 | 29.1667 | 7.4246 | 168 | 15.3152 | 1.2669 | 19.6443 | 1.8898 | [11 empty] | 0.85895 | 0.81856 | 0.091029 | 65.8638 | 29.6251 | 79.9462 | 109.9392 | 0.37357 | 0.025772 | 1.2428 | 0.1176 | 116.2662 | 8.395 | 325.3333 | 32.0659 | 219.5154 | 15.9976 | 2.41 | 0.54461 | 60.3333 | 4.9216
57 |  | 210 | 1100 | 0.06 | 0.15 | 0.19091 | 21.2121 | 6.3317 | 231 | 12.5583 | 2.1342 | 15.9734 | 1.9582 | [11 empty] | 0.83235 | 0.51025 | 0.13031 | 88.5823 | 72.2567 | 146.6696 | 234.3325 | 2.5826 | 0.08285 | 2.6287 | 0.22493 | 123.4574 | 8.7673 | 317.6667 | 37.6061 | 210.9963 | 27.5866 | 2.16 | 0.38609 | 65 | 4.9666
58 |  | 260 | 1100 | 0.06 | 0.15 | 0.23636 | 26.2626 | 7.8393 | 286 | 15.5359 | 2.6293 | 19.429 | 3.203 | [11 empty] | 0.8622 | 0.8567 | 0.098418 | 65.4305 | 26.9678 | 76.6356 | 94.8927 | 0.43872 | 0.033489 | 1.2619 | 0.23871 | 124.4936 | 9.2317 | 352.3333 | 23.6126 | 220.22 | 14.1197 | 2.9033 | 0.34393 | 58.6667 | 3.7712
59 |  | 360 | 1100 | 0.06 | 0.15 | 0.32727 | 36.3636 | 10.8544 | 396 | 15.0289 | 1.3831 | 18.7037 | 1.5605 | [11 empty] | 0.9197 | 0.93204 | 0.087994 | 73.537 | 25.146 | 81.8159 | 85.2097 | 1.116 | 0.069428 | 1.8223 | 0.39656 | 114.1709 | 5.4893 | 325 | 23.2809 | 208.8445 | 9.9857 | 2.9567 | 0.49815 | 57 | 5.7155
60 |  | 460 | 1100 | 0.06 | 0.15 | 0.41818 | 46.4646 | 13.8695 | 506 | 23.7438 | 11.3674 | 30.011 | 14.3336 | [11 empty] | 0.92899 | 0.9249 | 0.074636 | 85.0694 | 29.9827 | 95.2818 | 100.396 | 2.4517 | 0.091645 | 3.4679 | 0.21382 | 118.3714 | 7.4153 | 296 | 18.4932 | 185.5204 | 18.9894 | 3.0233 | 0.48527 | 60 | 3.7417